## Input
Inputs: | Index of Refraction, incident (n1) | 1
| Index of Refraction, outgoing (n2) | 1.33
| Incident Angle | 12.5
Outputs: | Outgoing Angle | 9.3658
Incident Ray
Outgoing Ray

## Calculation
|  | Degrees | Incident Slope | 0.22169 | x | y
Incident Angle (radians): | 0.21817 | 12.5 | Outgoing Slope | 0.16494 | -3 | -0.66508
Critical Angle | -1 | -57.2958 |  |  | -2.9 | -0.64291
Sin Theta_outgoing | 0.16274 |  |  |  | -2.8 | -0.62075
Theta outgoing | 0.16346 | 9.3658 |  |  | -2.7 | -0.59858
[5 empty] | -2.6 | -0.57641
[5 empty] | -2.5 | -0.55424
[5 empty] | -2.4 | -0.53207
[5 empty] | -2.3 | -0.5099
[5 empty] | -2.2 | -0.48773
[5 empty] | -2.1 | -0.46556
[5 empty] | -2 | -0.44339
[5 empty] | -1.9 | -0.42122
[5 empty] | -1.8 | -0.39905
[5 empty] | -1.7 | -0.37688
[5 empty] | -1.6 | -0.35471
[5 empty] | -1.5 | -0.33254
[5 empty] | -1.4 | -0.31037
[5 empty] | -1.3 | -0.2882
[5 empty] | -1.2 | -0.26603
[5 empty] | -1.1 | -0.24386
[5 empty] | -1 | -0.22169
[5 empty] | -0.9 | -0.19953
[5 empty] | -0.8 | -0.17736
[5 empty] | -0.7 | -0.15519
[5 empty] | -0.6 | -0.13302
[5 empty] | -0.5 | -0.11085
[5 empty] | -0.4 | -0.088678
[5 empty] | -0.3 | -0.066508
[5 empty] | -0.2 | -0.044339
[5 empty] | -0.1 | -0.022169
[5 empty] | 3.0198e-14 | 6.6948e-15
[5 empty] | 0.1 | 0.016494
[5 empty] | 0.2 | 0.032987
[5 empty] | 0.3 | 0.049481
[5 empty] | 0.4 | 0.065974
[5 empty] | 0.5 | 0.082468
[5 empty] | 0.6 | 0.098961
[5 empty] | 0.7 | 0.11545
[5 empty] | 0.8 | 0.13195
[5 empty] | 0.9 | 0.14844
[5 empty] | 1 | 0.16494
[5 empty] | 1.1 | 0.18143
[5 empty] | 1.2 | 0.19792
[5 empty] | 1.3 | 0.21442
[5 empty] | 1.4 | 0.23091
[5 empty] | 1.5 | 0.2474
[5 empty] | 1.6 | 0.2639
[5 empty] | 1.7 | 0.28039
[5 empty] | 1.8 | 0.29688
[5 empty] | 1.9 | 0.31338
[5 empty] | 2 | 0.32987
[5 empty] | 2.1 | 0.34636
[5 empty] | 2.2 | 0.36286
[5 empty] | 2.3 | 0.37935
[5 empty] | 2.4 | 0.39584
[5 empty] | 2.5 | 0.41234
[5 empty] | 2.6 | 0.42883
[5 empty] | 2.7 | 0.44533
[5 empty] | 2.8 | 0.46182
[5 empty] | 2.9 | 0.47831
[5 empty] | 3 | 0.49481