## Input
Inputs: | Index of Refraction, incident (n1) | 1.71
| Index of Refraction, outgoing (n2) | 1.03
| Incident Angle | 32
Outputs: | Outgoing Angle | 61.6145
Incident Ray
Outgoing Ray

## Calculation
|  | Degrees | Incident Slope | 1.6003 | x | y
Incident Angle (radians): | 0.55851 | 32 | Outgoing Slope | 0.54037 | -3 | -4.801
Critical Angle | 0.64643 | 37.0376 |  |  | -2.9 | -4.641
Sin Theta_outgoing | 0.87977 |  |  |  | -2.8 | -4.4809
Theta outgoing | 1.0754 | 61.6145 |  |  | -2.7 | -4.3209
[5 empty] | -2.6 | -4.1609
[5 empty] | -2.5 | -4.0008
[5 empty] | -2.4 | -3.8408
[5 empty] | -2.3 | -3.6808
[5 empty] | -2.2 | -3.5207
[5 empty] | -2.1 | -3.3607
[5 empty] | -2 | -3.2007
[5 empty] | -1.9 | -3.0406
[5 empty] | -1.8 | -2.8806
[5 empty] | -1.7 | -2.7206
[5 empty] | -1.6 | -2.5605
[5 empty] | -1.5 | -2.4005
[5 empty] | -1.4 | -2.2405
[5 empty] | -1.3 | -2.0804
[5 empty] | -1.2 | -1.9204
[5 empty] | -1.1 | -1.7604
[5 empty] | -1 | -1.6003
[5 empty] | -0.9 | -1.4403
[5 empty] | -0.8 | -1.2803
[5 empty] | -0.7 | -1.1202
[5 empty] | -0.6 | -0.9602
[5 empty] | -0.5 | -0.80017
[5 empty] | -0.4 | -0.64013
[5 empty] | -0.3 | -0.4801
[5 empty] | -0.2 | -0.32007
[5 empty] | -0.1 | -0.16003
[5 empty] | 3.0198e-14 | 4.8327e-14
[5 empty] | 0.1 | 0.054037
[5 empty] | 0.2 | 0.10807
[5 empty] | 0.3 | 0.16211
[5 empty] | 0.4 | 0.21615
[5 empty] | 0.5 | 0.27019
[5 empty] | 0.6 | 0.32422
[5 empty] | 0.7 | 0.37826
[5 empty] | 0.8 | 0.4323
[5 empty] | 0.9 | 0.48633
[5 empty] | 1 | 0.54037
[5 empty] | 1.1 | 0.59441
[5 empty] | 1.2 | 0.64845
[5 empty] | 1.3 | 0.70248
[5 empty] | 1.4 | 0.75652
[5 empty] | 1.5 | 0.81056
[5 empty] | 1.6 | 0.86459
[5 empty] | 1.7 | 0.91863
[5 empty] | 1.8 | 0.97267
[5 empty] | 1.9 | 1.0267
[5 empty] | 2 | 1.0807
[5 empty] | 2.1 | 1.1348
[5 empty] | 2.2 | 1.1888
[5 empty] | 2.3 | 1.2429
[5 empty] | 2.4 | 1.2969
[5 empty] | 2.5 | 1.3509
[5 empty] | 2.6 | 1.405
[5 empty] | 2.7 | 1.459
[5 empty] | 2.8 | 1.513
[5 empty] | 2.9 | 1.5671
[5 empty] | 3 | 1.6211